## Dati CPP
b1=-0.493+0.476*log10(mi_g);
a1=mi_g/(0.886*24^b1);
µg | 55 |  |  |  |  | if Tr<=10; | if SZO==1;
[6 empty] | if SZO==1; | a2=0.46378+1.0386*log10(Tr);
[6 empty] | a2=0.66105 +0.85994*log10(Tr); | if tau<=1;
[6 empty] | b2=-0.00013558-0.013660*log10(Tr); | b2=-0.18449+0.23032*log10(Tr)-0.03330*log10(Tr)^2;
|  |  | SZO |  |  | elseif SZO==2; | elseif tau>=1;
Tr | 50 |  | 2 |  |  | a2=0.64767+0.89360*log10(Tr); | b2=-0.010563-0.0079034*log10(Tr);
d | 0.25 |  |  |  |  | b2=-0.0060189+0.00032950*log10(Tr); | end
[6 empty] | elseif SZO==3; | elseif SZO==2;
[6 empty] | a2=0.62408+0.95234*log10(Tr); | a2=0.44182+1.0817*log10(Tr);
[6 empty] | b2=-0.025392+0.047188*log10(Tr); | if tau<=1;
Tr>=10 |  | SZO | 1 | 2 | 3 | end | b2=-0.18676+0.24310*log10(Tr)-0.035453*log10(Tr)^2;
|  | a2_1 | 0.4642 | 0.43797 | 0.40926 |  | elseif tau>=1
|  | a2_2 | 1.0376 | 1.089 | 1.1441 |  | b2=-0.0056593-0.0040872*log10(Tr);
| Ϯ<1 | b2_1 | -0.18488 | -0.18722 | -0.1906 |  | end
|  | b2_2 | 0.2296 | 0.24862 | 0.26444 |  | elseif SZO==3;
|  | b2_3 | -0.033216 | -0.033631 | -0.038969 |  | a2=0.41273+1.1370*log10(Tr);
| Ϯ>=1 | b2_1 | -0.01469 | -0.0063887 | 0.014929 |  | if tau<=1;
|  | b2_2 | -0.0078505 | -0.004542 | 0.0071973 |  | b2=-0.19055+0.25937*log10(Tr)-0.038160*(log10(Tr))^2;
elseif tau>=1;
b2=0.015878+0.0076250*log10(Tr);
|  | a2_1 | 0.43797 |  |  |  | end
|  | a2_2 | 1.089 |  |  |  | end
|  | b2_1 | -0.18722
|  | b2_2 | 0.24862
|  | b2_3 | -0.033631
|  | b2_1 | -0.0063887
|  | b2_2 | -0.004542
|  | a | 2.2881
| Ϯ<1 | n | 0.1381
| Ϯ>1 | n | -0.028028
|  | a | 2.2881
|  | b | 0.1381
|  | Hm | 13.4296
|  | h(Tr) | 25.3746

## CalcoloVolume
Tr | 50 |  | Valori da inserire
µg | 55 |  | Valori calcolati
SZO | 2 |  | Valori imposti
durata ietogramma (minuti) | 15 |  | ΔQ (l/s) | -18.2731
d (ore) | 0.25 |  | ΔV (mc) | -16.4458
a | 2.2881 |  | Q Stato Attuale (mc/s) | 0.067336
n | 0.1381 |  | Q Post Intervento (mc/s) | 0.049063
Hm | 13.4296 |  | Q Stato Attuale (l/s) | 67.3357
ARF | 1 |  | Q Stato Post Intervento (l/s) | 49.0626
Superficie Lotto (mq) | 4264.8111 |  | V Stato Attuale (mc) | 60.6021
h (mm) | 25.3746 |  | V Post Intervento (mc) | 44.1563
intensità costante (mm/ora) | 101.4986
mm/minuto
Stato Attuale
Tipologia | % | Superficie [m2] | ϕ | S*ϕ
Permeabile | 0.8 | 3411.8489 | 0.5 | 1705.9244
Impermeabile | 0.2 | 852.9622 | 0.8 | 682.3698
Coeff afflusso ϕ Stato Attuale |  |  |  | 0.56
Stato Progetto 1
Tipologia | Superficie (m2) | Categoria di superficie | Codice Tabella | % realizzata | ϕ | S*ϕ
superficie fondiaria | 2817.4311 | Pavimentazione in prefabbricati in cls o materiale sintetico, riempiti di substrato e inerbiti posati su apposita stratificazione di supporto (Grigliati garden) [Percentuale di superficie inerbita >40% del totale; Con coefficiente di permeabilità del sottofondo kf in m/s 100 - 10-5] | P4 | 50% | 0.4 | 563.4862
|  | Copertura a verde pensile con spessore totale del substrato medio 15 ≤ s ≤ 25 cm fino ad Un’inclinazione di 12° [Sistema a tre strati] | C1 | 50% | 0.45 | 633.922
S1 | 170.28 | Pavimentazione in prefabbricati in cls o materiale sintetico, riempiti di substrato e inerbiti posati su apposita stratificazione di supporto (Grigliati garden) [Percentuale di superficie inerbita >40% del totale; Con coefficiente di permeabilità del sottofondo kf in m/s 100 - 10-5] | P4 | 50% | 0.4 | 34.056
|  | Copertura a verde pensile con spessore totale del substrato medio 15 ≤ s ≤ 25 cm fino ad Un’inclinazione di 12° [Sistema a tre strati] | C1 | 50% | 0.45 | 38.313
S2 | 85.14 | Pavimentazione in prefabbricati in cls o materiale sintetico, riempiti di substrato e inerbiti posati su apposita stratificazione di supporto (Grigliati garden) [Percentuale di superficie inerbita >40% del totale; Con coefficiente di permeabilità del sottofondo kf in m/s 100 - 10-5] | P4 | 50% | 0.4 | 17.028
|  | Copertura a verde pensile con spessore totale del substrato medio 15 ≤ s ≤ 25 cm fino ad Un’inclinazione di 12° [Sistema a tre strati] | C1 | 50% | 0.45 | 19.1565
S3 | 212.85 | Superfici a verde su suolo profondo, prati, orti, superfici boscate ed agricole | S1 | 50% | 0.1 | 10.6425
|  | Area di impianto sportivo con sistemi drenanti e superficie a prato [Con coefficiente di permeabilità del sottofondo kf in m/s 100 - 10-5] | S6 | 50% | 0.3 | 31.9275
S4 | 42.57 | Pavimentazione in prefabbricati in cls o materiale sintetico, riempiti di substrato e inerbiti posati su apposita stratificazione di supporto (Grigliati garden) [Percentuale di superficie inerbita >40% del totale; Con coefficiente di permeabilità del sottofondo kf in m/s 100 - 10-5] | P4 | 100% | 0.4 | 17.028
viabilità di piano | 936.54 | Pavimentazione in prefabbricati in cls o materiale sintetico, riempiti di substrato e inerbiti posati su apposita stratificazione di supporto (Grigliati garden) [Percentuale di superficie inerbita >40% del totale; Con coefficiente di permeabilità del sottofondo kf in m/s 100 - 10-5] | P4 | 100% | 0.4 | 374.616
0
Coeff afflusso ϕ Post intervento Lottizzazione | [5 empty] | 0.40803
mm/ora
| 1 | 101.4986
| 2 | 101.4986
| 3 | 101.4986
| 4 | 101.4986
| 5 | 101.4986
| 6 | 101.4986
| 7 | 101.4986
| 8 | 101.4986
| 9 | 101.4986
| 10 | 101.4986
| 11 | 101.4986
| 12 | 101.4986
| 13 | 101.4986
| 14 | 101.4986
| 15 | 101.4986